## 表1运行边界表
温室气体清单
统计单位：苏州和林微纳科技股份有限公司 | [9 empty] | 日期： |  | 2024-01-25
表1 运行边界表
类别 |  |  | 设施/活动 | 排放源 | 可能产生的GHG种类 | [6 empty] | 排放源用途 | 是否纳入报告范围
[5 empty] | CO2 | CH4 | N2O | HFCs | PFCs | SF6 | NF3
Category1 直接GHG排放 | A1 | 固定源 | 食堂、生产 | 液化石油气 | √ | √ | √ |  |  |  |  | 餐饮、生产 | 是
| A2 | 固定源 | 食堂、生产 | 天然气燃烧 | √ | √ | √ |  |  |  |  | 餐饮、生产 | 是
| A3 | 移动源 | 公司拥有的汽车 | 汽油（移动源） | √ | √ | √ |  |  |  |  | 商务活动 | 是
| A4 | 移动源 | 公司拥有的柴油车 | 柴油（移动源） | √ | √ | √ |  |  |  |  | 生产 | 是
| A5 | 生产过程 | 乙炔焊接 | 乙炔燃烧 | √ | [6 empty] | 生产 | 是
| A6 | 生产过程 | 燃烧试验 | 丙烷燃烧 | √ | [6 empty] | 生产 | 是
| A7 | 生产过程 | 焊接保护气 | 二氧化碳排放 | √ | [6 empty] | 生产 | 是
| A8 | 逸散源 | 空调等制冷设备 | 制冷剂逸散 R32 |  |  |  | √ |  |  |  | 生产、办公 | 是
| A9 | 逸散源 | 空调等制冷设备 | 制冷剂逸散 R134a |  |  |  | √ |  |  |  | 生产、办公 | 是
| A10 | 逸散源 | 空调等制冷设备 | 制冷剂逸散 R404a |  |  |  | √ |  |  |  | 生产、办公 | 是
| A11 | 逸散源 | 空调等制冷设备 | 制冷剂逸散 R407C |  |  |  | √ |  |  |  | 生产、办公 | 是
| A12 | 逸散源 | 空调等制冷设备 | 制冷剂逸散 R410a |  |  |  | √ |  |  |  | 生产、办公 | 是
| A13 | 逸散源 | 生产废水 | 污水厌氧甲烷排放 |  | √ | [5 empty] | 生产 | 是
| A14 | 逸散源 | 化粪池 | 有机物厌氧分解 |  | √ | [5 empty] | 生活废弃物 | 是
Category2 能源间接GHG排放 | A15 | 电力 | 生产、生活用电 | 外购电力 | √ | [6 empty] | 生产、办公 | 是
| A16 | 能源 | 生产用蒸汽 | 外购蒸汽 | √ | [6 empty] | 生产 | 是
Category3 运输系统间接GHG排放 | 3.1 | / | 上游运输 | / | √ | √ | √ |  |  |  |  | / | 未纳入本次报告边界
| 3.2 | / | 下游运输 | / | √ | √ | √ |  |  |  |  | /
| 3.3 | / | 员工通勤 | / | √ | √ | √ |  |  |  |  | /
| 3.4 | / | 客户访问 | / | √ | √ | √ |  |  |  |  | /
| 3.5 | / | 商务出行 | / | √ | √ | √ |  |  |  |  | /
Category4 组织使用产品导致的间接GHG排放 | 4.1 | / | 购买的商品 | / | √ | √ | √ |  |  |  |  | /
| 4.2 | / | 资产 | / | √ | √ | √ |  |  |  |  | /
| 4.3 | / | 废弃物的处置 | / | √ | √ | √ |  |  |  |  | /
| 4.4 | / | 资产的使用 | / | √ | √ | √ |  |  |  |  | /
| 4.5 | / | 其他服务 | / | √ | √ | √ |  |  |  |  | /
Category5 使用组织生产的产品导致的间接GHG排放 | 5.1 | / | 产品的使用 | / | √ | √ | √ |  |  |  |  | /
| 5.2 | / | 下游资产的流失 | / | √ | √ | √ |  |  |  |  | /
| 5.3 | / | 产品寿命终期 | / | √ | √ | √ |  |  |  |  | /
| 5.4 | / | 投资 | / | √ | √ | √ |  |  |  |  | /
Category6 其他排放源导致的间接GHG排放 |  |  | / | /
| 制表： | 王智 | [5 empty] | 审核： | 王江涛

## 表2活动水平数据表
温室气体清单
统计单位：苏州和林微纳科技股份有限公司 | [7 empty] | 日期： | 2024-01-25
.
编号 | 参考核对（隐藏） | 设施 | 排放源 | 活动水平（公制单位/年） | [5 empty] | 备注
|  |  |  | 活动水平 | 单位 | 活动水平 等级 | 活动水平 记录方式 | 仪器校正 等级数 | 数据保存 部门
A1 | 固定源 | 食堂、生产 | 液化石油气 | 0 | kg | 3 | 发票 | 6 | 财务 | /
A2 | 固定源 | 食堂、生产 | 天然气燃烧 | 0 | m3 | 6 | 发票 | 6 | 财务 | /
A3 | 移动源 | 公司拥有的汽车 | 汽油（移动源） | 9747.69 | kg | 3 | 加油明细 | 6 | 财务 | 加油明细 汽油：14390.59 L，密度：0.73kg/L
A4 | 移动源 | 公司拥有的柴油车 | 柴油（移动源） | 0 | kg | 3 | 发票 | 6 | 财务 | 发票 柴油：33588.2 L,密度：0.86kg/L
A5 | 生产过程 | 乙炔焊接 | 乙炔燃烧 | 0 | kg | 3 | 发票 | 6 | 财务 | /
A6 | 生产过程 | 燃烧试验 | 丙烷燃烧 | 0 | kg | 3 | 发票 | 6 | 财务 | /
A7 | 生产过程 | 焊接保护气 | 二氧化碳排放 | 0 | kg | 3 | 发票 | 6 | 财务 | /
A8 | 逸散源 | 空调等制冷设备 | 制冷剂逸散 R32 | 86.38 | kg | 3 | 冷媒统计 | 3 | 管理 | 铭牌
A9 | 逸散源 | 空调等制冷设备 | 制冷剂逸散 R134a | 0 | kg | 3 | 冷媒统计 | 3 | 管理 | 铭牌
A10 | 逸散源 | 空调等制冷设备 | 制冷剂逸散 R404a | 0 | kg | 3 | 冷媒统计 | 3 | 管理 | 铭牌
A11 | 逸散源 | 空调等制冷设备 | 制冷剂逸散 R407C | 0 | kg | 3 | 冷媒统计 | 3 | 管理 | 铭牌
A12 | 逸散源 | 空调等制冷设备 | 制冷剂逸散 R410a | 0 | kg | 3 | 冷媒统计 | 3 | 管理 | 铭牌
A13 | 逸散源 | 生产废水 | 污水厌氧甲烷排放 | 0 | kgCOD | 1 | 废水处理记录 | 1 | 安环 | /
A14 | 逸散源 | 化粪池 | 有机物厌氧分解 | 0 | kgBOD | 3 | 人事统计 | 3 | 人事 | 2022年1月至2022年12月份总工时 小时，甲烷逸散量为( /24)*40*0.001 kgBOD
A15 | 电力 | 生产、生活用电 | 外购电力 | 9546391 | kwh | 6 | 电力发票 | 6 | 财务 | /
A16 | 能源 | 生产用蒸汽 | 外购蒸汽 | 0 | GJ | 6 | 发票 | 6 | 财务 | 蒸汽使用量为106381吨，蒸汽温度172℃，压力0.73MPa，查表得焓值为2768kJ/kg。则蒸汽消费量为106381*2768/1000 GJ
制表： |  | 王智 | [6 empty] | 审核： | 王江涛
Note on G5: CQC:参见下面注释
Note on H5: CQC:指记录软件,采购单据或其它可佐证的文件记录,若为自推估必须有推估方式包括数据来源和计算方法

## 表3排放系数表
温室气体清单
统计单位：苏州和林微纳科技股份有限公司 | [6 empty] | 日期： | 2024-01-25
|  |  | 参考核对（隐藏） |  | 表3 排放系数表
编号 | 设施 | 排放源 | 设施 | 排放源 | GHG种类 | 排放系数（公制单位/年） |  |  | 来源
[6 empty] | 排放系数 | 单位 | 排放系数等级
A1 | 食堂、生产 | 液化石油气 | 食堂、生产 | 液化石油气 | CO2 | 3.1703 | kgCO2/kg液化石油气 | 1 | 引用《2006年IPCC国家温室气体清单指南》第2章固定源燃烧表2.3第2.17页液化石油气CO2缺省排放因子63100KG/TJ,根据GB/T 2589-2020《综合能耗计算通则》查得液化石油气热值50242kJ/kg，经计算CO2的排放系数为63100/1000000000*50242
[5 empty] | CH4 | 5.0242e-05 | kgCH4/kg液化石油气 |  | 引用《2006年IPCC国家温室气体清单指南》第2章固定源燃烧表2.3第2.17页液化石油气CH4缺省排放因子1㎏/TJ,根据GB/T 2589-2020《综合能耗计算通则》查得液化石油气热值50242kJ/kg，经计算CH4的排放系数为1/1000000000*50242
[5 empty] | N2O | 5.0242e-06 | kgN2O/kg液化石油气 |  | 引用《2006年IPCC国家温室气体清单指南》第2章固定源燃烧表2.3第2.17页液化石油气N2O缺省排放因子0.1㎏/TJ,根据GB/T 2589-2020《综合能耗计算通则》查得液化石油气热值50242kJ/kg，经计算N2O的排放系数为0.1/1000000000*50242
A2 | 食堂、生产 | 天然气燃烧 | 食堂、生产 | 天然气燃烧 | CO2 | 2.1867 | kgCO2/m3 | 1 | 引用《2006年IPCC国家温室气体清单指南》第2章固定源燃烧表2.3第2.18页天然气CO2缺省排放因子56100KG/TJ,根据GB/T 2589-2020《综合能耗计算通则》查得天然气热值38979kJ/kg，经计算CO2的排放系数为56100/1000000000*38979
[5 empty] | CH4 | 3.8979e-05 | kgCH4/m3 |  | 引用《2006年IPCC国家温室气体清单指南》第2章固定源燃烧表2.3第2.18页天然气CH4缺省排放因子1KG/TJ,根据GB/T 2589-2020《综合能耗计算通则》查得天然气热值38979kJ/kg，经计算CH4的排放系数为1/1000000000*38979
[5 empty] | N2O | 3.8979e-06 | kgN2O/m3 |  | 引用《2006年IPCC国家温室气体清单指南》第2章固定源燃烧表2.3第2.18页天然气N2O缺省排放因子0.1KG/TJ,根据GB/T 2589-2020《综合能耗计算通则》查得天然气热值38979kJ/kg，经计算N2O的排放系数为0.1/1000000000*38979
A3 | 公司拥有的汽车 | 汽油（移动源） | 汽车 | 汽油（移动源） | CO2 | 2.9885 | kgCO2/kg汽油 | 1 | 引用IPCC2006第二卷第三章第16页数据动力汽油，CO2的缺省值为69300kg/TJ,再根据GB/T 2589-2020《综合能耗计算通则》查得汽油的低位发热值为43124KJ/KG,经计算，CO2的排放系数为69300/1000000000*43124
[5 empty] | CH4 | 0.0014231 | kgCH4/kg汽油 |  | 引用IPCC2006第二卷第三章第20页数据动力汽未控制CH4的缺省值为33kg/TJ,再根据GB/T 2589-2020《综合能耗计算通则》查得汽油的低位发热值为43124KJ/KG,经计算，CH4的排放系数为33/1000000000*43124
[5 empty] | N2O | 0.000138 | kgN2O/kg汽油 |  | 引用IPCC2006第二卷第三章第20页数据动力汽油未控制N2O的缺省值为3.2kg/TJ,再根据GB/T 2589-2020《综合能耗计算通则》查得汽油的低位发热值为43124KJ/KG,经计算，N2O的排放系数为3.2/1000000000*43124
A4 | 公司拥有的柴油车 | 柴油（移动源） | 叉车 | 柴油（移动源） | CO2 | 3.1644 | kgCO2/kg柴油 | 1 | 引用《2006年IPCC国家温室气体清单指南》第2卷：能源 移动源燃烧表3.2.1第3.16页柴油CO2缺省值排放因子74100㎏/TJ,根据GB/T 2589-2020《综合能耗计算通则》查得柴油热值42705KJ/㎏，经计算CO2的排放系数为74100/1000000000*42705
[5 empty] | CH4 | 0.00016655 | kgCH4/kg柴油 |  | 引用《2006年IPCC国家温室气体清单指南》第2卷：能源 移动源燃烧表3.2.2第3.20页柴油CH4缺省值排放因子3.9㎏/TJ,根据GB/T 2589-2020《综合能耗计算通则》查得柴油热值42705KJ/㎏，经计算CH4的排放系数为3.9/1000000000*42705
[5 empty] | N2O | 0.00016655 | kgN2O/kg柴油 |  | 引用《2006年IPCC国家温室气体清单指南》第2卷：能源 移动源燃烧表3.2.2第3.20柴油N2O缺省值排放因子3.9㎏/TJ,根据GB/T 2589-2020《综合能耗计算通则》查得柴油热值42705KJ/㎏，经计算N2O的排放系数为3.9/1000000000*42705
A5 | 乙炔焊接 | 乙炔燃烧 | 乙炔焊接 | 乙炔燃烧 | CO2 | 3.385 | kgCO2/kg | 6 | 量值平衡
A6 | 燃烧试验 | 丙烷燃烧 | 燃烧试验 | 丙烷燃烧 | CO2 | 3 | kgCO2/kg | 6 | 量值平衡
A7 | 焊接保护气 | 二氧化碳排放 | 焊接保护气 | 二氧化碳排放 | CO2 | 1 | kgCO2/kg | 6 | 量值平衡
A8 | 空调等制冷设备 | 制冷剂逸散 R32 | 空调等制冷设备 | 制冷剂逸散 | HFCs | 0.1 | kgHFCs/kg | 1 | 《2006年IPCC国家温室气体清单指南》第3卷：工业过程与产品使用 第7章：臭氧损耗物质氟化替代物排放第7.51页中的表7.9住宅和商用空调 运行排放 上限值10%
A9 | 空调等制冷设备 | 制冷剂逸散 R134a | 空调等制冷设备 | 制冷剂逸散 | HFCs | 0.1 | kgHFCs/kg | 1 | 《2006年IPCC国家温室气体清单指南》第3卷：工业过程与产品使用 第7章：臭氧损耗物质氟化替代物排放第7.51页中的表7.9住宅和商用空调 运行排放 上限值10%
A10 | 空调等制冷设备 | 制冷剂逸散 R404a | 空调等制冷设备 | 制冷剂逸散 | HFCs | 0.1 | kgHFCs/kg | 1 | 《2006年IPCC国家温室气体清单指南》第3卷：工业过程与产品使用 第7章：臭氧损耗物质氟化替代物排放第7.51页中的表7.9住宅和商用空调 运行排放 上限值10%
A11 | 空调等制冷设备 | 制冷剂逸散 R407C | 空调等制冷设备 | 制冷剂逸散 | HFCs | 0.1 | kgHFCs/kg | 1 | 《2006年IPCC国家温室气体清单指南》第3卷：工业过程与产品使用 第7章：臭氧损耗物质氟化替代物排放第7.51页中的表7.9住宅和商用空调 运行排放 上限值10%
A12 | 空调等制冷设备 | 制冷剂逸散 R410a | 空调等制冷设备 | 制冷剂逸散 | HFCs | 0.1 | kgHFCs/kg | 1 | 《2006年IPCC国家温室气体清单指南》第3卷：工业过程与产品使用 第7章：臭氧损耗物质氟化替代物排放第7.51页中的表7.9住宅和商用空调 运行排放 上限值10%
A13 | 生产废水 | 污水厌氧甲烷排放 | 生产废水 | 污水厌氧甲烷排放 | CH4 | 0.25 | kgCH4/kgCOD | 1 | 引用《2006年IPCC国家温室气体清单指南》第五卷废弃物，CH4的排放系数为0.25kgCH4/kgCOD
A14 | 化粪池 | 有机物厌氧分解 | 化粪池 | 有机物厌氧分解 | CH4 | 0.6 | kgCH4/kg BOD | 1 | 《2006年IPCC国家温室气体清单指南》第5卷：废弃物 第6章：废水处理和排放6.12页中的表6.2生活废水的缺省最大CH4产生能力（Bo)0.6kg CH4/kg BOD
A15 | 生产、生活用电 | 外购电力 | 生产、生活用电 | 外购电力 | CO2 | 0.5942 | kgCO2/kWh | 2 | 国家发改委公布的2012年华东电力排放因子
A16 | 生产用蒸汽 | 外购蒸汽 | 生产 | 外购蒸汽 | CO2 | 110 | kgCO2/GJ蒸汽 | 2 | 引用《工业其他行业企业 温室气体排放核算方法与报告指南》
制表： | 王智 | [7 empty] | 审核：王江涛
Note on I5: CQC:参见下面注释

## 表4排放量计算表
温室气体清单
统计单位：苏州和林微纳科技股份有限公司 | [7 empty] | 日期： | 2024-01-25
表4 排放量计算表
编号 | 设施 | 排放源 | 基本资料 |  | 温室气体排放量（kg/年）
|  |  | 活动水平 | 范围 | CO2 |  |  |  | CH4 |  |  |  | N2O |  |  |  | HFCs |  |  |  | PFCs |  |  |  | SF6 |  |  |  | NF3 |  |  |  | 排放总量
[5 empty] | 排放系数 | 年排放量 | GWP | 年CO2当量 | 排放系数 | 年排放量 | GWP | 年CO2当量 | 排放系数 | 年排放量 | GWP | 年CO2当量 | 排放系数 | 年排放量 | GWP | 年CO2当量 | 排放系数 | 年排放量 | GWP | 年CO2当量 | 排放系数 | 年排放量 | GWP | 年CO2当量 | 排放系数 | 年排放量 | GWP | 年CO2当量
A1 | 食堂、生产 | 液化石油气 | 0 | 1 | 3.1703 | 0 | 1 | 0 | 5.0242e-05 | 0 | 27.9 | 0 | 5.0242e-06 | 0 | 273 | 0 | / | / | / | / | / | / | / | / | / | / | / | / | / | / | / | / | 0
A2 | 食堂、生产 | 天然气燃烧 | 0 | 1 | 2.1867 | 0 | 1 | 0 | 3.8979e-05 | 0 | 27.9 | 0 | 3.8979e-06 | 0 | 273 | 0 | / | / | / | / | / | / | / | / | / | / | / | / | / | / | / | / | 0
A3 | 公司拥有的汽车 | 汽油（移动源） | 9747.69 | 1 | 2.9885 | 29130.9053 | 1 | 29130.9053 | 0.0014231 | 13.8719 | 27.9 | 387.0249 | 0.000138 | 1.3452 | 273 | 367.226 | / | / | / | / | / | / | / | / | / | / | / | / | / | / | / | / | 29885.1561
A4 | 公司拥有的柴油车 | 柴油（移动源） | 0 | 1 | 3.1644 | 0 | 1 | 0 | 0.00016655 | 0 | 27.9 | 0 | 0.00016655 | 0 | 273 | 0 | / | / | / | / | / | / | / | / | / | / | / | / | / | / | / | / | 0
A5 | 乙炔焊接 | 乙炔燃烧 | 0 | 1 | 3.385 | 0 | 1 | 0 | / | / | / | / | / | / | / | / | / | / | / | / | / | / | / | / | / | / | / | / | / | / | / | / | 0
A6 | 燃烧试验 | 丙烷燃烧 | 0 | 1 | 3 | 0 | 1 | 0 | / | / | / | / | / | / | / | / | / | / | / | / | / | / | / | / | / | / | / | / | / | / | / | / | 0
A7 | 焊接保护气 | 二氧化碳排放 | 0 | 1 | 1 | 0 | 1 | 0 | / | / | / | / | / | / | / | / | / | / | / | / | / | / | / | / | / | / | / | / | / | / | / | / | 0
A8 | 空调等制冷设备 | 制冷剂逸散 R32 | 86.38 | 1 | / | / | / | / | / | / | / | / | / | / | / | / | 0.1 | 8.638 | 771 | 6659.898 | / | / | / | / | / | / | / | / | / | / | / | / | 6659.898
A9 | 空调等制冷设备 | 制冷剂逸散 R134a | 0 | 1 | / | / | / | / | / | / | / | / | / | / | / | / | 0.1 | 0 | 1530 | 0 | / | / | / | / | / | / | / | / | / | / | / | / | 0
A10 | 空调等制冷设备 | 制冷剂逸散 R404a | 0 | 1 | / | / | / | / | / | / | / | / | / | / | / | / | 0.1 | 0 | 4728 | 0 | / | / | / | / | / | / | / | / | / | / | / | / | 0
A11 | 空调等制冷设备 | 制冷剂逸散 R407C | 0 | 1 | / | / | / | / | / | / | / | / | / | / | / | / | 0.1 | 0 | 1907.93 | 0 | / | / | / | / | / | / | / | / | / | / | / | / | 0
A12 | 空调等制冷设备 | 制冷剂逸散 R410a | 0 | 1 | / | / | / | / | / | / | / | / | / | / | / | / | 0.1 | 0 | 2255.5 | 0 | / | / | / | / | / | / | / | / | / | / | / | / | 0
A13 | 生产废水 | 污水厌氧甲烷排放 | 0 | 1 | / | / | / | / | 0.25 | 0 | 27.9 | 0 | / | / | / | / | / | / | / | / | / | / | / | / | / | / | / | / | / | / | / | / | 0
A14 | 化粪池 | 有机物厌氧分解 | 0 | 1 | / | / | / | / | 0.6 | 0 | 27.9 | 0 | / | / | / | / | / | / | / | / | / | / | / | / | / | / | / | / | / | / | / | / | 0
A15 | 生产、生活用电 | 外购电力 | 9546391 | 2 | 0.5942 | 5672465.5322 | 1 | 5672465.5322 | / | / | / | / | / | / | / | / | / | / | / | / | / | / | / | / | / | / | / | / | / | / | / | / | 5672465.5322
A16 | 生产用蒸汽 | 外购蒸汽 | 0 | 2 | 110 | 0 | 1 | 0 | / | / | / | / | / | / | / | / | / | / | / | / | / | / | / | / | / | / | / | / | / | / | / | / | 0
|  | 合计 |  |  | CO2排放量 |  |  | 5701596.4375 | CH4排放量 |  |  | 387.0249 | N2O排放量 |  |  | 367.226 | HFCs排放量 |  |  | 6659.898 | PFCs排放量 |  |  | 0 | SF6排放量 |  |  | 0 | NF3排放量 |  |  | 0 | 5709010.5863
|  |  | Category1排放量 |  | 36545.0541 | [7 empty] | Category2排放量 |  |  | 5672465.5322 | [5 empty] | Category3+4+5+6排放量 |  |  |  | 0
制表： | 王智 | [6 empty] | 审核：王江涛

## 表5 数据品质管理表
温室气体清单
统计单位：苏州和林微纳科技股份有限公司 | [7 empty] | 日期： | 2024-01-25
表5 数据品质管理表
编号 | 设施 | 排放源 | 活动水平 等级 | 排放因子 等级 | 仪器校正 等级 | 平均积分 | 数据等级 | 年排放量(千克CO2e) | 排放量 占总量的比例 | 加权 平均积分
A1 | 食堂、生产 | 液化石油气 | 3 | 1 | 6 | 3.3333 | 第三级 | 0 | 0% | 0
A2 | 食堂、生产 | 天然气燃烧 | 6 | 1 | 6 | 4.3333 | 第二级 | 0 | 0% | 0
A3 | 公司拥有的汽车 | 汽油（移动源） | 3 | 1 | 6 | 3.3333 | 第三级 | 29885.1561 | 0.5235% | 0.017449
A4 | 公司拥有的柴油车 | 柴油（移动源） | 3 | 1 | 6 | 3.3333 | 第三级 | 0 | 0% | 0
A5 | 乙炔焊接 | 乙炔燃烧 | 3 | 6 | 6 | 5 | 第一级 | 0 | 0% | 0
A6 | 燃烧试验 | 丙烷燃烧 | 3 | 6 | 6 | 5 | 第一级 | 0 | 0% | 0
A7 | 焊接保护气 | 二氧化碳排放 | 3 | 6 | 6 | 5 | 第一级 | 0 | 0% | 0
A8 | 空调等制冷设备 | 制冷剂逸散 R32 | 3 | 1 | 3 | 2.3333 | 第四级 | 6659.898 | 0.1167% | 0.002722
A9 | 空调等制冷设备 | 制冷剂逸散 R134a | 3 | 1 | 3 | 2.3333 | 第四级 | 0 | 0% | 0
A10 | 空调等制冷设备 | 制冷剂逸散 R404a | 3 | 1 | 3 | 2.3333 | 第四级 | 0 | 0% | 0
A11 | 空调等制冷设备 | 制冷剂逸散 R407C | 3 | 1 | 3 | 2.3333 | 第四级 | 0 | 0% | 0
A12 | 空调等制冷设备 | 制冷剂逸散 R410a | 3 | 1 | 3 | 2.3333 | 第四级 | 0 | 0% | 0
A13 | 生产废水 | 污水厌氧甲烷排放 | 1 | 1 | 1 | 1 | 第五级 | 0 | 0% | 0
A14 | 化粪池 | 有机物厌氧分解 | 3 | 1 | 3 | 2.3333 | 第四级 | 0 | 0% | 0
A15 | 生产、生活用电 | 外购电力 | 6 | 2 | 6 | 4.6667 | 第二级 | 5672465.5322 | 99.36% | 4.6368
A16 | 生产用蒸汽 | 外购蒸汽 | 6 | 2 | 6 | 4.6667 | 第二级 | 0 | 0% | 0
5709010.5863
加权平均积分数据等级 | [6 empty] | 第二级 | 4.657
制表： | 王智 | [5 empty] | 审核： | 王江涛
Note on H4: CQC:参见注释3

## 表6 温室气体排放总表
温室气体清单
统计单位：苏州和林微纳科技股份有限公司 | [5 empty] | 日期： | 2024-01-25
表6 温室气体排放总表
温室气体清单覆盖的时间段：2023年1月1日~2023年12月31日
一、温室气体排放范围及排放量
| 范围 |  | Category1 | Category2 | Category3+4+5+6 |  | 总计
| 排放量（吨CO2e) |  | 36.5451 | 5672.4655 | 0 |  | 5709.0106
| 百分比 |  | 0.0064013 | 0.9936 | 0 |  | 1
二、温室气体排放种类及排放量
| 种类 |  | CO2 | CH4 | N2O | HFCs | PFCs | SF6 | NF3 | 总计
| 排放量(吨CO2e) |  | 5701.5964 | 0.38702 | 0.36723 | 6.6599 | 0 | 0 | 0 | 5709.0106
| 百分比 |  | 99.87% | 0.006779% | 0.006432% | 0.1167% | 0% | 0% | 0% | 100%
三、每种温室气体的直接排放量（Category1）
| 种类 |  | CO2 | CH4 | N2O | HFCs | PFCs | SF6 | NF3 | 总计
| 排放量(吨CO2e) |  | 29.1309 | 0.38702 | 0.36723 | 6.6599 | 0 | 0 | 0 | 36.5451
| 百分比 |  | 79.71% | 1.059% | 1.005% | 18.22% | 0% | 0% | 0% | 100%
四、每种温室气体的间接排放量（Category2+3+4+5+6）
| 种类 |  | CO2 | CH4 | N2O | HFCs | PFCs | SF6 | NF3 | 总计
| 排放量(吨CO2e) |  | 5672.4655 | 0 | 0 | 0 | 0 | 0 | 0 | 5672.4655
| 百分比 |  | 100% | 0% | 0% | 0% | 0% | 0% | 0% | 100%
五、温室气体排放源排除的说明
据ISO 14064-1 那些对 GHG 排放或清除作用不明显，或对其量化在技术上不可行，或成本高而收效不明显的直接或间接的 GHG 源或汇可排除。 对于在量化中所排除的具体 GHG 源或汇，组织应说明排除的理由。
| 温室气体源 |  | 制冷剂逸散(R22) |  | Category3+4+5+6
| 温室气体种类 |  | 氟利昂 |  | CO2、CH4、N2O等
| 排除的理由 |  | 不在14064标准量化范围内 |  | 未纳入本次报告边界
| 制表： | 王智 |  | 审核： | 王江涛 |  | 批准： | 王江涛

## 减排目标
温室气体清单-减排目标
统计单位：苏州和林微纳科技股份有限公司 |  |  |  |  | 日期： | 2024-01-25
| 范围 | Category1 | Category2 | Category3+4+5+6 |  | 总计 | 2024年度减排目标
| 排放量（吨CO2e) | 36.5451 | 5672.4655 | 0 |  | 5709.0106 | 5423.5601
| 百分比 | 0.0064013 | 0.9936 | 0 |  | 1